## calcul CBS
Fiche de calcul du CBS et du CPT |  | Les cases vertes sont à compléter
| Coefficient de pondération | Surface concernée en m² (surfaces de chaque type au sein du projet) | Surfaces écoaménagées | Surface de l'unité foncière (en m²)
Surfaces imperméables : revêtement imperméable pour l'air et l'eau, sans végétation (béton, bitume, dallage avec couche de mortier, toiture classique...) | 0 | 0 | 0 | 0 | m²
Surfaces semi-perméables : revêtement perméable pour l'air et l'eau, sans végétation (clinker, dallage mosaique, dallage avec couche de gravier/sable…) | 0.3 | 0 | 0
Surfaces semi-ouvertes : revêtement perméable pour l'air et l'eau, infiltration d'eau de pluie, avec végétation (dalle de bois, pierre de treillis de pelouse...) | 0.5 | 0 | 0
Espaces verts sur dalle 1 : espaces verts sans corrélation avec la pleine terre (sur dalles du rez de chaussée, garages souterrains, toits terasses…) avec une épaisseur de terre végétale inférieure à 80cm) | 0.5 | 0 | 0
Espaces verts sur dalle 2 : espaces verts sans corrélation avec la pleine terre (sur dalles du rez de chaussée, garages souterrains, toits terasses…) avec une épaisseur de terre végétale supérieure à 80cm | 0.7 | 0 | 0
Espaces verts en pleine terre : continuité avec la terre naturelle, disponible au développement de la flore et de la faune | 1 | 0 | 0
| Total | 0
Si la case apparait en rouge, vérifier la correspondance entre le total des surfaces et la surface de l'unité foncière
|  | Total écoaménagé | 0
|  | CBS Coefficient de Biotope par Surface | #DIV/0!
|  | Pleine terre | #DIV/0!

## Exemple
| Coefficient _ Facteur de pondération | Surface concernée en m² (surfaces de chaque type au sein du projet) | Surfaces écoaménagées | Surface de la parcelle ou emprise totale concernée par le projet (en m²)
Surfaces imperméables (revêtement imperméable pour l'air et l'eau, sans végétation (béton, bitume, dallage avec couche de mortier, toiture classique)) | 0 | 1524 | 0 | 3115 | m²
Surfaces semi-imperméables (revêtement perméable pour l'air et l'eau, sans végétation (clinker, dallage, mosaique, dallage avec couche de gravier/sable) | 0.3 | 209 | 62.7
Surfaces semi-ouvertes (revêtement perméable pour l'air et l'eau, infiltration d'eau de pluie, avec végétation (dalle de bois, pierres de treillis de pelouse)) | 0.5 | 0 | 0
Espaces verts sur dalle 1 (espaces verts sur dalles de rez de chaussée et garages souterrains avec une épaisseur de terre végétale inférieure à 80cm) | 0.5 | 430 | 215
Espaces verts sur dalle 2 (espaces verts sans corrélation en pleine terre avec une épaisseur de terre végétale supérieure à 80cm) | 0.7 | 0 | 0
Espaces verts en pleine terre (continuité avec la terre naturelle, disponible au développement de la flore et de la faune) | 1 | 952 | 952
Mur végétalisé | 0.5 | 0 | 0
Toiture végétalisée avec une épaisseur de terre végétale inférieure à 40cm | 0.6 | 0 | 0
Toiture végétalisée avec une épaisseur de terre végétale supérieure à 40cm | 0.7 | 0 | 0
Toiture à pans végétalisés | 0.5 | 0 | 0
Nombre arbres préservés | 5 | 10 | 50
Nombre arges haute tige/ornementation plantés | 2 | 16 | 32
|  | Total écoaménagé | 1311.7
|  | CBS Coefficient de Biotope par Surface | 0.42109
|  | Pleine terre | 30.56%